## Altium-Generated-BOM
Comment | Description | Designator | Footprint | LibRef | Quantity
10uF | CAP CER 10UF 25V X5R 0603 | C1, C56, C57 | Cap 0603 | CL10A106MA8NRNC | 3
4.7UF | CAP CER 4.7UF 25V X5R 0603 | C2 | Cap 0603 | CL10A475KA8NQNC | 1
1uF | CAP CER 1UF 25V X5R 0603 | C3, C5, C7, C9, C11, C13, C15, C17, C20, C27, C29, C53, C55, C70, C72 | Cap 0603 | CC0603KRX5R8BB105 | 15
220pF | CAP CER 220PF 50V C0G/NPO 0402 | C4, C6, C8, C10, C12, C14, C16, C18 | Cap0402 | CC0402JRNPO9BN221 | 8
0.1uF | CAP CER 0.1UF 100V X7R 0603 | C19, C21, C22, C23, C24, C25, C26, C28, C30, C31, C32, C33, C34, C35, C37, C38, C39, C40, C41, C42, C54, C58, C59, C71 | Cap 0603 | CC0603KRX7R0BB104 | 24
220nF | CAP CER 0.22UF 50V X7S 0603 | C36 | Cap 0603 | UMK107C7224KAHTE | 1
18pF | CAP SMD 18pF ±5.0% 50V NPO 0603 | C43, C44, C61, C62, C73, C74 | Cap 0603 | CC0603JRNPO9BN180 | 6
680nF | CAP CER 0.68uF 25V X7R 10% 0603 Paper T/R | C45, C46, C47, C48, C49, C50, C51, C52, C60, C63, C64, C65, C66, C67, C68, C69 | Cap 0603 | CC0603KRX7R8BB684 | 16
3-644456-5 | 05P MTA100 HDR ASSY (NARROW) | J1 | 3-644456-5 | 3-644456-5 | 1
DC-0920-SMT | Surface Mount DC Power Receptacle 1.2mm 3.7mm SMD AC/DC Power Connectors ROHS | J2 | DC-0920-SMT | DC-0920-SMT | 1
JST Connector | 2 PIN JST Connector | J3 | JST Connector | 2 Pin JST Connector | 1
ICS-40730 | MICROPHONE MEMS ANALOG NC -32DB | MK1, MK2, MK3, MK4, MK5, MK6, MK7, MK8 | ICS-40730 | ICS-40730 | 8
100K | RES SMD 100K OHM 5% 1/5W 0603 | R1, R2 | Res0603 | CRGH0603J100K | 2
10K | RES SMD 10K OHM 1% 1/10W 0603 | R17 | Res0603 | RC0603FR-0710KL | 1
Solder Bridge | Solder Bridge ON | SB1, SB2, SB3, SB8, SB9, SB10, SB11, SB12, SB13, SB14, SB15, SB16, SB17, SB18, SB19, SB20, SB21, SB22, SB23, SB24, SB25, SB26, SB27, SB28, SB29, SB30, SB32, SB34, SB35, SB36, SB37, SB38, SB40, SB41, SB42, SB44, SB45, SB46, SB47, SB48, SB49, SB50 | Solder Bridge | Solder Bridge | 42
TS-1185EC-C-D-B | 3mm 2mm Round Button 50mA Top3.65mm SPST 12V SMD Tactile Switches | SW1 | TS-1185EC-C-D-B | TS-1185EC-C-D-B | 1
LM66100DCKR | IC OR CTRLR IDEAL DIODE SC70-6 | U1, U2 | SC70-6 | LM66100DCKR | 2
XC6220B331MR-G | Linear Voltage Regulator IC Positive Fixed 1 Output 3.3V 1A SOT-25 | U3 | SOT-25 | XC6220B331MR-G | 1
ADS131M08IPBSR | IC ADC 24BIT SIGMA-DELTA 32TQFP | U4 | 32TQFP | ADS131M08IPBSR | 1
PCM1865DBTR | IC ADC/AUDIO 24BIT 192K 30TSSOP | U5, U6 | PCM1865DBTR | PCM1865DBTR | 2
ESP32-WROOM-32E(8MB) | Rx Txrx Mod Wifi Trace Ant SMD | U12 | ESP32-WROOM-32E(8MB) | ESP32-WROOM-32E(8MB) | 1
UMH3N | 2 NPN pre-biased (Dual) 150mW 100mA 50V SC-70-6(SOT-363) Digital Transistors ROHS | U13 | UMH3N | UMH3N | 1
3TJ481920NYLBC | 8.192MHz SMD Crystal Resonator 12pF 150Ω ±10ppm ±30ppm -40℃~+85℃ SMD_3225_4P Crystals ROHS | X1 | 3TJ481920NYLBC | 3TJ481920NYLBC | 1
S3224576121060 | 24.576MHz SMD Crystal Resonator 12pF 60Ω ±10ppm -40℃~+85℃ SMD3225-4P Crystals ROHS | X2, X3 | S3224576121060 | S3224576121060 | 2