## Sheet1
Comment | Designator | Footprint | LCSC Part Number
4.7uF | C1, C23, C24, C25, C26, C28, C30, C32, C45, C46, C47, C48, C49, C50, C51, C52, C137, C138, C139, C140 | Cap-0603 | C277476
4.7UF | C2 | Cap 0603
1uF | C3, C5, C7, C9, C11, C13, C15, C17, C27, C29, C35, C39, C42, C53, C55, C70, C72, C76, C78, C85, C#2 | Cap-0603 | C14664
220pF | C4, C6, C8, C10, C12, C14, C16, C18, C37, C40, C83, C86 | Cap 0402
680uF | C19, C21 | Case-D | C79115
0.1uF | C20, C22, C31, C33, C54, C58, C59, C71, C77, C79, C81, C82 | Cap 0603
100nF | C34, C38, C41, C84 | Cap-0603 | C110022
220nF | C36 | Cap 0603
18pF | C43, C44, C61, C62, C73, C74 | Cap 0603
10uF | C56, C57 | Cap 0603
10pF | C60, C63, C68, C69 | Cap-0603 | C106245
1uF | C64, C65, C66, C67, C90, C91, C92, C93, C94, C95, C98, C99, C108, C112, C113, C114, C116, C118, C120, C128, C135, C136 | Cap-0402 | C326568
10uF' | C75 | Cap 0603
100pF | C80 | Cap 0603
27pF | C87, C88, C89, C109, C110, C111, C115, C117 | Cap-0603 | C107045
10uF | C96, C121, C124, C125, C127, C129, C131, C132 | Cap-0603 | C2168289, C326057
100nF | C97, C119, C122, C123, C126, C130, C133, C134 | Cap-0402 | C106204
10uF | C100, C101, C102, C103, C104, C105, C106, C107 | Cap-0805
UDD32C03L01 | D1 | UDD32C03L01
TPD1E10B06DPYR | D2 | X1SON - 0.45 mm max height
3-644456-5 | J1 | HDR1X5
U262-061N-4BVC11 | J2 | U262-061N-4BVC11 | C2764612
SPM0687LR5H-1 | MK1, MK2, MK3, MK4, MK5, MK6, MK7, MK8 | SPM0687LR5H-1
SPH8878LR5H-1 | MK9, MK10, MK11, MK12 | SPH8878LR5H-1
61300611121 | P1 | HDR1X6
TEST POINT | P2, P3, P4, P5, P6 | Test-point
100K | R1, R2, R3 | Res0603
300K | R4, R5, R6, R22, R23, R24, R34, R38
0R | R7, R8, R9 | Res0603
4.7K | R10, R13, R14, R25, R26, R27, R35, R39, R42, R43 | Res-0603 | C105428
5.1K | R11, R12 | Res0603
10K | R15, R16, R18, R19, R20, R21, R28, R29, R30, R31, R32, R33, R36, R37, R40, R41 | Res-0402 | C60490
10K | R17 | Res0603
11.3K | R44, R45, R46, R47
Solder Bridge | SB1, SB2, SB3, SB4, SB5, SB6, SB7, SB8, SB9, SB10, SB11, SB12, SB13, SB14, SB15, SB16, SB17, SB18, SB19, SB20, SB21, SB22, SB23, SB24, SB25, SB26, SB27, SB28, SB29, SB30, SB31, SB32, SB33, SB34, SB35, SB36, SB37, SB38, SB39, SB40, SB41, SB42, SB43, SB44, SB45, SB46, SB47, SB48, SB49, SB50, SB51, SB52, SB53, SB54, SB55, SB56, SB57, SB58, SB59, SB60, SB61, SB62, SB63, SB64, SB65, SB66, SB67, SB68, SB69, SB70, SB71, SB72, SB73, SB74, SB75, SB76, SB77, SB78, SB79, SB80, SB81, SB82, SB83, SB84, SB85, SB86, SB87, SB88, SB89, SB90, SB91, SB92, SB93, SB94, SB95, SB96, SB97, SB98, SB99, SB100, SB101, SB102, SB103, SB104, SB105, SB106 | Solder Bridge
TS-1185EC-C-D-B | SW1 | TS-1185EC-C-D-B
ESP32-WROVER-E-N8R8 | U1 | ESP32-WROVER-E-N8R8 | C2973667
OPA344NA/250 | U2, U7, U8, U9, U10, U11, U12, U14 | SOT-23-5 | C131974
XC6220B331MR-G | U3 | SOT-25
ADS131M08IPBSR | U4 | 32TQFP
PCM1865DBTR | U5, U6 | PCM1865DBTR
UMH3N | U13 | UMH3N
TLV320ADC5140IRTWT | U15 | 24-WQFN (4x4) | C1852018
MAX4063ETE+T | U16, U17, U18, U19 | 16-TQFN (4x4)
3TJ481920NYLBC | X1 | 3TJ481920NYLBC
S3224576121060 | X2, X3 | S3224576121060