## Altium_Generated_BOM
Comment | Description | Designator | Footprint | LibRef | Quantity
10uF | CAP CER 10UF 25V X5R 0603 | C1, C56, C57 | Cap 0603 | CL10A106MA8NRNC | 3
4.7UF | CAP CER 4.7UF 25V X5R 0603 | C2 | Cap 0603 | CL10A475KA8NQNC | 1
1uF | CAP CER 1UF 25V X5R 0603 | C3, C5, C7, C9, C11, C13, C15, C17, C27, C29, C53, C55, C70, C72, C76, C78, C85, C#1, C#2 | Cap 0603 | CC0603KRX5R8BB105 | 19
220pF | CAP CER 220PF 50V C0G/NPO 0402 | C4, C6, C8, C10, C12, C14, C16, C18 | Cap 0402 | CC0402JRNPO9BN221 | 8
22PF | CAP CER 22PF 50V C0G/NP0 0402 | C19, C20 | Cap 0402 | 04025A220FAT2A | 2
0.1uF | CAP CER 0.1UF 100V X7R 0603 | C21, C22, C23, C24, C25, C26, C28, C30, C31, C32, C33, C34, C35, C37, C38, C39, C40, C41, C42, C54, C58, C59, C71, C77, C79, C81, C82, C84, C87 | Cap 0603 | CC0603KRX7R0BB104 | 29
220nF | CAP CER 0.22UF 50V X7S 0603 | C36 | Cap 0603 | UMK107C7224KAHTE | 1
18pF | CAP SMD 18pF ±5.0% 50V NPO 0603 | C43, C44, C61, C62, C73, C74 | Cap 0603 | CC0603JRNPO9BN180 | 6
680nF | CAP CER 0.68uF 25V X7R 10% 0603 Paper T/R | C45, C46, C47, C48, C49, C50, C51, C52, C60, C63, C64, C65, C66, C67, C68, C69 | Cap 0603 | CC0603KRX7R8BB684 | 16
10uF' | CAP CER 10UF 25V X5R 0603 | C75 | Cap 0603 | CL10A106MA8NRNC | 1
100pF | CAP CER 100PF 25V X7R 0603 | C80 | Cap 0603 | CC0603KRX7R8BB101 | 1
3.3nF | CAP CER 3300PF 50V X7R 0402 | C83 | Cap 0402 | CGA2B2X7R1H332M050BA | 1
4.7nF | CAP SMD 4700pF ±10% 25V X7R 0603 | C86 | Cap 0603 | CC0603KRX7R8BB472 | 1
33nF | CAP CER 33000pF ±10% 25V X7R 0603 | C88, C89 | Cap 0603 | CC0603KRX7R8BB333 | 2
2.7pF | CAP SMD 2.7pF ±0.25pF 50V NPO 0603 | C90 | Cap 0603 | CC0603CRNPO9BN2R7 | 1
4.7pF | CAP SMD 4.7pF ±0.1pF 50V NPO 0603 | C91 | Cap 0603 | CC0603BRNPO9BN4R7 | 1
UDD32C03L01 | 15V 19A 3.3V 4V Bidirectional SOD-323 ESD Protection Devices ROHS | D1 | UDD32C03L01 | UDD32C03L01 | 1
TPD1E10B06DPYR | DIODE TVS SMD 5.5V 5A 90W | D2, D3 | X1SON - 0.45 mm max height | TPD1E10B06DPYR | 2
3-644456-5 | 05P MTA100 HDR ASSY (NARROW) | J1 | HDR1X5 | 3-644456-5 | 1
U262-061N-4BVC11 | USB 3.1 1 Surface Mount 6 Female -25℃~+85℃ Type-C SMD USB Connectors ROHS | J2 | U262-061N-4BVC11 | U262-061N-4BVC11 | 1
JST Connector | 2 PIN JST Connector | J3 | JST Connector | 2 Pin JST Connector | 1
U.FL-R-SMT-1(80) | CONN U.FL RCPT STR 50 OHM SMD | J4 | U.FL-R-SMT-1(80) | U.FL-R-SMT-1(80) | 1
2nH | 2nH ±0.3nH 0603 Inductors | L1 | IND 0603 | SDCL1608C2N0STDF | 1
3.3nH | FIXED IND 3.3NH 1A 120 MOHM SMD | L2, L3 | IND 0603 | LQG18HN3N3S00D | 2
1.2nH | FIXED IND 1.2NH 1A 90 MOHM SMD | L4, L5 | IND 0402 | LQG15HS1N2S02D | 2
1.6nH | IND 700mA 1.6nH ±10% 40mΩ 0603 | L6 | FHW0603UC1N6KST | FHW0603UC1N6KST | 1
ICS-40730 | MICROPHONE MEMS ANALOG NC -32DB | MK1, MK2, MK3, MK4, MK5, MK6, MK7, MK8 | ICS-40730 | ICS-40730 | 8
61300611121 | CONN HEADER VERT 6POS 2.54MM | P1 | HDR1X6 | e-50004 | 1
100K | RES SMD 100K OHM 5% 1/5W 0603 | R1, R2, R3 | Res0603 | CRGH0603J100K | 3
499R | RES SMD 499Ω ± 1.00% 0.1W ± 100ppm/℃ 0603 | R4 | Res0603 | RC0603FR-07499RL | 1
20K | RES SMD 20K OHM 1% 1/10W 0603 | R5 | Res0603 | RC0603FR-0720KL | 1
0R | RES SMD 0R, 1%, 0.1W, 0603 | R6, R7, R8, R9 | Res0603 | RC0603FR-070RL | 4
10K | RES SMD 10K OHM 1% 1/10W 0603 | R10, R17 | Res0603 | RC0603FR-0710KL | 2
5.1K | RES SMD 5.1K OHM 5% 1/10W 0603 | R11, R12 | Res0603 | RC0603JR-075K1L | 2
Solder Bridge | Solder Bridge ON | SB1, SB2, SB3, SB4, SB5, SB6, SB7, SB8, SB9, SB10, SB11, SB12, SB13, SB14, SB15, SB16, SB17, SB18, SB19, SB20, SB21, SB22, SB23, SB24, SB25, SB26, SB27, SB28, SB29, SB30, SB31, SB32, SB33, SB34, SB35, SB36, SB37, SB38, SB39, SB40, SB41, SB42, SB43, SB44, SB45, SB46, SB47, SB48, SB49, SB50, SB51, SB52, SB70, SB71, SB72 | Solder Bridge | Solder Bridge | 55
TS-1185EC-C-D-B | 3mm 2mm Round Button 50mA Top3.65mm SPST 12V SMD Tactile Switches | SW1 | TS-1185EC-C-D-B | TS-1185EC-C-D-B | 1
LM66100DCKR | IC OR CTRLR IDEAL DIODE SC70-6 | U1, U2 | SC70-6 | LM66100DCKR | 2
XC6220B331MR-G | Linear Voltage Regulator IC Positive Fixed 1 Output 3.3V 1A SOT-25 | U3 | SOT-25 | XC6220B331MR-G | 1
ADS131M08IPBSR | IC ADC 24BIT SIGMA-DELTA 32TQFP | U4 | 32TQFP | ADS131M08IPBSR | 1
PCM1865DBTR | IC ADC/AUDIO 24BIT 192K 30TSSOP | U5, U6 | PCM1865DBTR | PCM1865DBTR | 2
ESP32-D0WD-V3 | IC RF TXRX+MCU BLUETOOTH WIFI | U7 | ESP32-D0WD-V3 | ESP32-D0WD-V3 | 1
MX25L8006EM2I-12G | IC FLASH 8MBIT SPI 86MHZ 8SOP | U8 | SOP-8 | MX25L8006EM2I-12G | 1
PRO-OB-440 | RF ANT 2.4GHZ STAMPED MET SLD | U9 | PRO-OB-440 | PRO-OB-440 | 1
ESP-PSRAM64H | IC PSRAM 64MBIT SPI 133MHZ 8SOIC | U10 | SOIC-8 | 4677 | 1
UMH3N | 2 NPN pre-biased (Dual) 150mW 100mA 50V SC-70-6(SOT-363) Digital Transistors ROHS | U13 | UMH3N | UMH3N | 1
3TJ481920NYLBC | 8.192MHz SMD Crystal Resonator 12pF 150Ω ±10ppm ±30ppm -40℃~+85℃ SMD_3225_4P Crystals ROHS | X1 | 3TJ481920NYLBC | 3TJ481920NYLBC | 1
S3224576121060 | 24.576MHz SMD Crystal Resonator 12pF 60Ω ±10ppm -40℃~+85℃ SMD3225-4P Crystals ROHS | X2, X3 | S3224576121060 | S3224576121060 | 2
X322540MPB4SI | 40MHz SMD Crystal Resonator 15pF ±10ppm ±30ppm -40℃~+85℃ SMD3225-4P Crystals ROHS | X4 | X322540MPB4SI | X322540MPB4SI | 1